## 0018.logicAnalyzer_16canais
RefPCB | Qtd | Description | RefManuf | Manuf | RefMouser | Footprint
U1 | 1 | IC;FX2LP;USB | CY7C68013A-56PVXC | Cypress Semiconductor | 727-CY7C68013A56LTXI | SSOP56
P1 | 1 | connector;miniUSB;5pin | UJ2-MBH-1-SMT-TR | CUI | 490-UJ2-MBH-1-SMT | USB_mini
F1 | 1 | Fuse;500mA;FastBlow | F0805B0R50FSTR | AVX | 581-F0805B0R50FSTR | SMD0805
U2 | 1 | 3V3 regulator | LD1117S33CTR | STMicroeletronics | 511-LD1117S33C | SOT223
C13;C15;C1;C4;C6;C9;C2;C5;C7;C11;C16;C17C10;C18; | 14 | 100nF;50V;X7R | C0805C104M5RAC7210 | KEMET | 80-C0805C104M5RACLR | SMD0805
Y1 | 1 | Crystal;24MHz | LFXTAL066898 | IQD | 449-LFXTAL066898REEL | HC12,4x4,7
C3;C8 | 2 | 12pF;50V;COG | C0805C120J5GAC7210 | KEMET | 80-C0805C120J5GACLR | SMD0805
R1;R3;R6;R7 | 4 | 2,2kohm/1% | RT0805DRD072K2L | Yageo | 603-RT0805DRD072K2L | SMD0805
C12;C14 | 2 | 4,7uF/10V/X5R | C0805C475K8PAC7210 | KEMET | 80-C0805C475K8PACLR | SMD0805
R4;R17;R16;R14;R25;R24;R22;R15;R23;R21;R20;R18;R29;R28;R26;R19;R27 | 17 | 10kohm/1% | RT0805FRE0710KL | Yageo | 603-RT0805FRE0710KL | SMD0805
R5;R10;R12;R11;R13;R2 | 6 | 100kohm/1% | RT0805FRE07100KL | Yageo | 603-RT0805FRE07100KL | SMD0805
R8 | 1 | DNP | DNP |  |  | SMD0805
R9;R30 | 2 | 0ohm | RC0805FR-070RL | Yageo | 603-RC0805FR-070RL | SMD0805
D1;D2 | 2 | Led/green | APT2012SGC | Kingbright | 604-APT2012SGC | SMD0805
U4 | 1 | EEPROM/128k | M24128-DFMN6TP | STMicroeletronics | 511-M24128-DFMN6TP | SO8
P2 | 1 | DNP | DNP |  |  | TH1x2x2,54
U5;U6 | 2 | IC;TriState;Octal Bus | SN74LVC245APWR | Texas Instruments | 595-SN74LVC245APWR | TSSOP20
U7;U4;U8;U10;U3 | 5 | TVS;ESD;4channel;LowCap | USBLC6-4SC6 | STMicroeletronics | 511-USBLC6-4SC6 | SOT23-6
P4 | 1 | pin header;2x9;angled | 5-146130-8 | TE connectivity | 571-5-146130-8 | TH2x9x2,54 (angled)